## İCMAL
Sıra No | Poz No | Tanımı | Birim | Metraj | Birim Fiyat (TL) | Tutar (TL)
A. ATIKSU ŞEBEKE KEŞFİ
1 | KOSB01 | Her cins ve klastaki zeminde iksalı hendek kazısı yapılması | m³ | 1114.83 |  | 0
2 | KOSB02 | Ø400 mm HDPE Koruge Boru Gömleklemesi Yapılması (Kum kullanılacaktır) | m³ | 441.48 |  | 0
3 | KOSB03 | Çapı 400 mm HDPE Koruge boru döşenmesi (SN 8, lastik conta, boru ve sızdırmazlık bedelleri dahil) | mt. | 250 |  | 0
4 | KOSB04 | Killi-Siltli zeminler için kazı malzemesinden dolgu yapılması | m³ | 642.99 |  | 0
5 | KOSB05 | Çıkış çapı 400 mm, 1 giriş, 1 çıkışlı prefabrik muayene bacası beton taban elemanının yerleştirilmesi (Sülfata dayanıklı çimentodan yapılmış, 500 dozlu, buhar kürlü, boru girişleri entegre conta bağlantılı, sızdırmazlık test bedeli dahil) | Adt. | 5 |  | 0
6 | KOSB06 | Prefabrik muayene bacası beton çerçeve montaj elemanının yerleştirilmesi (h: 0,29 m, Çapı: 0,62 m, et kalınlığı: 0,15 m, entegre contalı) | Adt. | 8 |  | 0
7 | KOSB07 | Prefabrik muayene bacası beton konik elemanının yerleştirilmesi (h: 0,65 m, Çapı: 1,00 m, et kalınlığı: 0,15 m, entegre contalı) | Adt. | 5 |  | 0
8 | KOSB08 | Sfero döküm, çerçeveli baca kapağının yerleştirilmesi (55 kg, İller Bankası KNL-TP-23/C tip projesine uygun boyut ve özelliklere sahip, kapak bedeli dahil) | Adt. | 5 |  | 0
| KOSB09 | Prefabrik parsel bacası beton taban elemanının yerleştirilmesi (h: 0,50 m, iç ebadı: 0,80 x 0,80 m, et kalınlığı: 0,10 m, baca elemanları arası birleşim yerleri 600 dozlu harçla) | Adt. | 1 |  | 0
| KOSB10 | Prefabrik parsel bacası beton gövde elemanının yerleştirilmesi (h: 0,25 m, iç ebadı: Ø0,62 m, et kalınlığı: 0,15 m) | Adt. | 1 |  | 0
| KOSB11 | Çerçevesiz betonarme kapağın parsel bacası üzerine yerleştirilmesi (0,50 x 1,00 x 0,10 m, C35/45 betonu ile yapılmış) | Adt. | 2 |  | 0
| KOSB12 | Çapı 200 mm HDPE Koruge boru döşenmesi (SN 8, lastik conta, boru ve sızdırmazlık bedelleri dahil) | mt. | 28 |  | 0
B. BETON YOL İNŞAATI
1 | KOSB13 | Beton yol ve kaldırım kırımı | m³ | 76.83 |  | 0
2 | KOSB14 | 0-50 mm mekanik dolgu temin edilerek, makine ile serme, sulama ve sıkıştırma yapılması | m³ | 92.2 |  | 0
3 | KOSB15 | Akışkanlaştırıcı-hava sürükleyici harç katkısı (sıvı) | kg | 383.65 |  | 0
4 | KOSB16 | Akrilik esaslı kür malzemesi (sıvı) | kg | 61.52 |  | 0
5 | KOSB17 | Zemin Betonu Altı Nem Kesici Polietilen (PE) Naylon Membran (200 Mikron) | m² | 353.42 |  | 0
6 | KOSB18 | Sentetik makro fiber donatılı olup, TS EN 14488-5 standardına göre enerji depolama kapasitesi (1000 joule =< enerji depolama kapasitesi)olan, 1 m3 püskürtme betonda, sentetik makro fiber donatı bedeli | m³ | 76.83 |  | 0
7 | KOSB19 | Beton Kaplama Yapılması (C30/37 Hazır Beton Kullanılarak) | m³ | 76.83 |  | 0
8 | KOSB20 | Prefabrik beton bordür imali ve yerine döşenmesi | mt. | 12 |  | 0
GENEL TOPLAM : | [5 empty] | 0